## Sheet1
Part/Designator | Mfr. Part # | Description | Quantity | Unit Price | Amount
C1, C2, C3 | CC0402KRX5R6BB104 | SMD CAP Ceramic 100nF-10V-10%-X5R; | 3 × 1 | $0.0100 | 0.03
Seeed SKU:302010037
C4 | CC0402MRX5R5BB106 | SMD CAP Ceramic 10uF-6.3V-20%-X5R; | 1 × 1 | $0.0400 | 0.04
Seeed SKU:302010053
C5, C6 | CC0402MRX5R5BB475 | SMD CAP Ceramic 4.7uF-6.3V-20%-X5R | 2 × 1 | $0.2000 | 0.4
Seeed SKU:302010019
D1 | CLP6C-FKB-CM1Q1H1BB7R3R3 | SMD LED RGB | 1 × 1 | $1.4129 | 1.4129
Seeed SKU:304090150
D2 | MMSD4148 | SMD Diode 100V-200mA; | 1 × 1 | $0.0331 | 0.0331
Seeed SKU:304010007
D3 | 19-217-R6C-AL1M2VY-3T | LED-SMD Red Diffused | 1 × 1 | $0.0300 | 0.03
Seeed SKU:304090042
J1 | F171-1107A0BMU01 | SMD Black Female Header; | 1 × 1 | $0.2280 | 0.228
Seeed SKU:320030106
Q1 | MMBT3904LT1G | SMD Transistors NPN 40V-200mA | 1 × 1 | $0.0400 | 0.04
Seeed SKU:305010013
R1, R2, R3 | RC1206JR-07270RL | SMD RES 270R-5%-1/4W | 3 × 1 | $0.0100 | 0.03
Seeed SKU:301010418
R4 | RC0603FR-0775KL | SMD RES 75K-1%-1/10W; | 1 × 1 | $0.0100 | 0.01
Seeed SKU:301010247
R9 | RC0603FR-07330RL | SMD RES 330R-1%-1/10W | 1 × 1 | $0.0100 | 0.01
Seeed SKU:301010300
R5, R6, R7, R8, R11, R12 | RC0603FR-0710KL | SMD RES 10K-1%-1/10W | 6 × 1 | $0.0100 | 0.06
Seeed SKU:301010299
R10 | RC0603JR-072KL | SMD RES 2K-5%-1/10W | 1 × 1 | $0.0100 | 0.01
Seeed SKU:301010113
SW1 | MK-12C02 G1.5 | SMD Toggle Switch ON-ON; 100mA, 12V | 1 × 1 | $0.2500 | 0.25
Seeed SKU:311030001
U1 | ADXL345BCCZ-RL | SMD Accelerometers Sensor | 1 × 1 | $2.2000 | 2.2
Seeed SKU:314080008
U2 | MPR121QR2 | SMD IC CTLR TOUCH SENSOR, | 1 × 1 | $1.2000 | 1.2
Seeed SKU:314160001
U3 | MCP73832T-2ACI/OT | SMD PMIC;Liner;Li-Ion/Pol;Charge;500mA;1-cell | 1 × 1 | $0.7000 | 0.7
Seeed SKU:310030238
USB1 | 10118193-0001LF | SMD USB MICRO B 5P-90D; | 1 × 1 | $1.3700 | 1.37
Seeed SKU:320010003
RFDUINO | RFDUINO |  | 1 X 1 | $14.99 |  | MOUSER
BATTERY | BATTERY |  | 1 X 1 | $12.00 |  | POWER STREAM
M | VIBRATION MOTOR |  | 1 X 1 | $4.99 |  | SPARKFUN
ASSEMBLY |  |  |  |  | 10.6
PCB |  |  |  |  | 3.4
or 27?
|  |  |  | TOT | 22.054 | PLUS CUSTOMS |  | r